## Sheet1
名字 | 封装/型号 | 值 | 序号 | 数量
FES1.1S | SSOP-28 | / | U1 | 1
CH340C | SOP-16 | / | U2 | 1
AMS1117 | SOT-223 | 3.3V | U4 | 1
GL823K | SSOP-16 | / | U3 | 1
Micro USB母座 | 5Pin，沉板0.8 | / | P1 | 1
Type-C母座 | 16Pin，沉板1.6 | / | P2 | 1
排针 | 2.54mm | 4Pin | P3 | 1
SD卡母座 | / | / | P4 | 1
USB 2.0母座 | USB-AF，90度插板 弯脚，带后盖 | / | P5、P6 | 2
Micro SD卡母座 | / | / | P7 | 1
XH2.54接口 | 卧式贴片XH2.54 | 4Pin | P8 | 1
贴片铝电解电容 | SMD,6.3*5.4mm | 16V,100uf | C17 | 1
贴片铝电解电容 | SMD,6.3x7.7mm | 16V,220uf | C1、C19、C21 | 3
贴片钽电容 | A3216 | 16V,10uf | C4、C5 | 2
贴片电容 | 0805 | 0.1uf/104 | C2、C3、C6、C7、C9、C13、C14、C18、C20、C22 | 10
贴片电容 | 0805 | 4.7uf | C8、C10 | 2
贴片电容 | 0805 | 10uf | C12、C15、C16 | 3
贴片电容 | 0805 | 22uf | C11 | 1
贴片电阻 | 0805 | 510Ω | R1、R2、R3、R5、R11、R12、R13 | 7
贴片电阻 | 0805 | 2.7K | R6 | 1
贴片电阻 | 0805 | 4.7K | R4 | 1
贴片电阻 | 0805 | 47K | R8 | 1
贴片电阻 | 0805 | 100K | R7、R9、R10 | 3
贴片LED | 0805 | / | LED1、LED2、LED3、LED4、LED5、LED6、LED7、LED8、LED9 | 9
贴片晶振 | 49SMD | 12M | X1 | 1
二挡开关 | MSK-12D19 | / | SW2 | 1
三档开关 | SK13D07 | / | SW1 | 1